## BOM_Board1_Schematic1_2026-09-0
No. | Quantity | Comment | Designator | Footprint | Value | Manufacturer Part | Manufacturer | Supplier Part | Supplier
1 | 2 | 100nF | C1,C2 | C0402 | 100nF | CL05B104KO5NNNC | SAMSUNG(三星) | C1525 | LCSC
2 | 1 | 1uF | C3 | C0402 | 1uF | CL05A105KA5NQNC | SAMSUNG(三星) | C52923 | LCSC
3 | 1 | YLED0603YG | D1 | LED0603-FD |  | YLED0603YG | YONGYUTAI(永裕泰) | C19171392 | LCSC
4 | 1 | TYPE-C16PIN | J1 | USB-C-SMD_TYPE-C16PIN |  | TYPE-C16PIN | SHOU HAN(首韩) | C393939 | LCSC
5 | 2 | 5.1kΩ | R1,R2 | R0402 | 5.1kΩ | 0402WGF5101TCE | UNI-ROYAL(厚声) | C25905 | LCSC
6 | 1 | 1kΩ | R3 | R0402 | 1kΩ | 0402WGF1001TCE | UNI-ROYAL(厚声) | C11702 | LCSC
7 | 3 | CPG151101D13 | SW1,SW2,SW3 | KEY-TH_CPG151101D21X |  | CPG151101D13 | HanElectricity(瀚源) | C49234235 | LCSC
8 | 1 | CH552E | U1 | MSOP-10_L3.0-W3.0-P0.50-LS5.0-BL |  | CH552E | WCH(南京沁恒) | C967938 | LCSC
9 | 1 | SRV05-4 | U2 | SOT-23-6_L2.9-W1.6-P0.95-LS2.8-BL |  | SRV05-4 | TECH PUBLIC(台舟) | C558418 | LCSC